## Instructiuni
instructiuni cu doi operanzi
|  | 15-12 (4b) | 11-10 (2b) | 9-6 (4b) | 5-4 (2b) | 3-0 (4b) | ABREV
memonica | opcode (hex) | opcode | MAsrc | Src | MAdest | dest
MOV dest,src | 1 | 1 | xx | xxxx | xx | xxxx | MOV SRC->DEST
ADD dest,src | 2 | 10 | xx | xxxx | xx | xxxx | ADD SRC+DEST->DEST
CMP dest, src | 3 | 11 | xx | xxxx | xx | xxxx | COMPARE SRC WITH DEST
AND des, src | 4 | 100 | xx | xxxx | xx | xxxx | (LOGIC) DEST &= SRC
OR des, src | 5 | 101 | xx | xxxx | xx | xxxx | (LOGIC) DEST ¦= SRC
XOR des, src | 6 | 110 | xx | xxxx | xx | xxxx | (LOGIC) DEST ^= SRC
SUB des,src | 7 | 111 | xx | xxxx | xx | xxxx
instructiuni cu un operand
|  | 15-8 (8b) |  | 7-6 (2b) | 5-4 (2b) | 3-0 (4b)
memonica | opcode (hex) | opcode |  | XX | MAdest | dest
CLR dest | A1 | 1010 | 1 | NA | xx | xxxx | CLEAR REG
NEG dest | A0 | 1010 | 0 | NA | xx | xxxx | NEGATE
INC dest | A2 | 1010 | 10 | NA | xx | xxxx | INCREMENT
DEC dest | A3 | 1010 | 11 | NA | xx | xxxx | DECREMENT
ASL dest | A4 | 1010 | 100 | NA | xx | xxxx | ARITM SHIFT LEFT
ASR dest | A5 | 1010 | 101 | NA | xx | xxxx | ARITM SHIFT RIGHT
CALL adr | A6 | 1010 | 110 | NA | xx | xxxx | CALL PROC
LSR dest | A8 | 1010 | 1000 | NA | xx | xxxx | LOGIC SHIFT RIGHT
ROL dest | A9 | 1010 | 1001 | NA | xx | xxxx | ROTATE LEFT
ROR dest | AA | 1010 | 1010 | NA | xx | xxxx | ROTATE RIGHT
RLC dest | AB | 1010 | 1011 | NA | xx | xxxx | ROTATE LEFT THROUGH CARRY
RRC dest | AC | 1010 | 1100 | NA | xx | xxxx | ROTATE RIGHT THROUGH CARRY
JMP adr | AD | 1010 | 1101 | NA | xx | xxxx | JUMP TO ADR
PUSH dest | AE | 1010 | 1110 | NA | xx | xxxx | PUSH
POP dest | AF | 1010 | 1111 | NA | xx | xxxx | POP
instructiunii de salt (Brench)
|  | 15-8 (8b) |  | 7-0 (8b)
memonica | opcode (hex) | opcode |  | offset
BR label | 80 | 1000 | 0 | xxxxxxxx |  |  | jump to label
BNE label | 81 | 1000 | 1 | xxxxxxxx |  |  | jump if Z is clear
BEQ label | 82 | 1000 | 10 | xxxxxxxx |  |  | jump if Z is set
BPL label | 83 | 1000 | 11 | xxxxxxxx |  |  | jump if S is clear
BMI label | 84 | 1000 | 100 | xxxxxxxx |  |  | jump if S si set
BCS label | 85 | 1000 | 101 | xxxxxxxx |  |  | jump if C is set
BCC label | 86 | 1000 | 110 | xxxxxxxx |  |  | jump if C is clear
BVS label | 87 | 1000 | 111 | xxxxxxxx |  |  | jump if V is set
BVC label | 88 | 1000 | 1000 | xxxxxxxx |  |  | jump if V is clear
instructiuni diverse
|  | 15-8 (8b) |  | 7-0 (8b)
memonica | opcode (hex) | opcode |  | XX
CLC | C9 | 1100 | 1001 | xxxxxxxx |  |  | CLEAR CARRY
CLV | CA | 1100 | 1010 | xxxxxxxx |  |  | CLEAR OVERFLOW
CLZ | CB | 1100 | 1011 | xxxxxxxx |  |  | CLEAR ZERO
CLS | CC | 1100 | 1100 | xxxxxxxx |  |  | CLEAR SIGN
CCF | CD | 1100 | 1101 | xxxxxxxx |  |  | CLEAR CONDITION FLAG
SEC | CE | 1100 | 1110 | xxxxxxxx |  |  | SET CARRY
SEV | CF | 1100 | 1111 | xxxxxxxx |  |  | SET OVERFLOW
SEZ | D0 | 1101 | 0 | xxxxxxxx |  |  | SET ZERO
SES | D1 | 1101 | 1 | xxxxxxxx |  |  | SET SIGN
SCF | D2 | 1101 | 10 | xxxxxxxx |  |  | SET CONDITION FLAG
NOP | D3 | 1101 | 11 | xxxxxxxx |  |  | NO OPERATION
RET | D4 | 1101 | 100 | xxxxxxxx |  |  | RETURN FROM SUBRUTINE
IRET | DB | 1101 | 1011 | xxxxxxxx |  |  | RETURN FROM INTERRUPT
HALT | D5 | 1101 | 101 | xxxxxxxx |  |  | STOP
WAIT | D6 | 1101 | 110 | xxxxxxxx |  |  | WAIT UNTIL INTERRUPT
PUSHPC | D7 | 1101 | 111 | xxxxxxxx |  |  | PUSH PC
POPPC | D8 | 1101 | 1000 | xxxxxxxx |  |  | POP PC
PUSHF | D9 | 1101 | 1001 | xxxxxxxx |  |  | PUSH FLAGS
POPF | DA | 1101 | 1010 | xxxxxxxx |  |  | POP FLAGS

## uInstructiuni
Surce for S/DBUS |  |  | Surce for S/DBUS |  |  | ALU OP |  |  | Dest RBUS |  |  | Other |  |  | Mem |  |  | If Jmp |  |  | uadr
memonic | bincode | hex | memonic | bincode | hex | memonic | bincode | hex | memonic | bincode | hex | memonic | bincode | hex | memonic | bincode | hex | memonic | bincode | hex | memonic | bincode | hex
None | 0 | 0x0 | None | 0 | 0x0 | SUM | 0 | 0x0 | None | 0 | 0x0 | none | 0 | 0x0 | none | 0 | 0x0 | if_none_uadr | 0 | 0 | IFCH | 0 | 0
Regs | 1 | 0x1 | Regs | 1 | 0x1 | SUB | 1 | 0x1 | Regs | 1 | 0x1 | incPC | 1 | 0x1 | RD | 1 | 0x1 | if_none_STEP | 1 | 1 | SOF | 1001 | 9
SP | 10 | 0x2 | SP | 10 | 0x2 | SBUS | 10 | 0x2 | SP | 10 | 0x2 | incSP | 10 | 0x2 | RDFch | 10 | 0x2 | if_none_DOF | 10 | 2 | DOF | 10 | 2
Temp | 11 | 0x3 | Temp | 11 | 0x3 | DBUS | 11 | 0x3 | Temp | 11 | 0x3 | decSP | 11 | 0x3 | WR | 11 | 0x3 | if_NoOprnd_ExBrDiv_STEP | 11 | 3 | WB | 1000 | 8
PC | 100 | 0x4 | PC | 100 | 0x4 | none | 100 | 0x4 | PC | 100 | 0x4 | C_0 | 100 | 0x4 |  | 100 | 0x4 | if_2OP_SOF_DOF | 100 | 4 | ExBrDiv_BR | 1000000 | 40
IVR | 101 | 0x5 | IVR | 101 | 0x5 | !DBUS | 101 | 0x5 | IVR | 101 | 0x5 | C_1 | 101 | 0x5 |  | 101 | 0x5 | if_2OP_Ex2op_Ex1op | 101 | 5 | INT | 1111010 | 7A
ADR | 110 | 0x6 | ADR | 110 | 0x6 | AND | 110 | 0x6 | ADR | 110 | 0x6 | V_0 | 110 | 0x6 |  | 110 | 0x6 | if_RegD_STEP_WB | 110 | 6 | Wait | 1101100 | 6C
MDR | 111 | 0x7 | MDR | 111 | 0x7 | OR | 111 | 0x7 | MDR | 111 | 0x7 | V_1 | 111 | 0x7 |  | 111 | 0x7 | if_INTR_INT_uadr | 111 | 7 | Ex2OP | 10000 | 10
IR | 1000 | 0x8 | IR | 1000 | 0x8 | XOR | 1000 | 0x8 | IR | 1000 | 0x8 | Z_0 | 1000 | 0x8 |  | 1000 | 0x8 | if_NZ_BR_STEP | 1000 | 8 | Ex1OP | 100000 | 20
Flag | 1001 | 0x9 | Flag | 1001 | 0x9 | ASL | 1001 | 0x9 | Flag | 1001 | 0x9 | Z_1 | 1001 | 0x9 |  | 1001 | 0x9 | if_Z_BR_STEP | 1001 | 9
ZERO | 1010 | 0xA | ZERO | 1010 | 0xA | ASR | 1010 | 0xA |  |  | 0xA | S_0 | 1010 | 0xA |  |  | 0xA | if_NS_BR_STEP | 1010 | A
ONE | 1011 | 0xB | ONE | 1011 | 0xB | LSR | 1011 | 0xB |  |  | 0xB | S_1 | 1011 | 0xB |  |  | 0xB | if_S_BR_STEP | 1011 | B
mnsONE | 1100 | 0xC | mnsONE | 1100 | 0xC | ROL | 1100 | 0xC |  |  | 0xC | Flg_0 | 1100 | 0xC |  |  | 0xC | if_NC_BR_STEP | 1100 | C
nTemp |  | 0xD | nTemp |  | 0xD | ROR | 1101 | 0xD |  |  | 0xD | Flg_1 | 1101 | 0xD |  |  | 0xD | if_C_BR_STEP | 1101 | D
|  | 0xE |  |  | 0xE | RLC | 1110 | 0xE |  |  | 0xE | EnFlg | 1110 | 0xE |  |  | 0xE | if_NV_BR_STEP | 1110 | E
|  | 0xF |  |  | 0xF | RRC | 1111 | 0xF |  |  | 0xF | INTA | 1111 | 0xF |  |  | 0xF | if_V_BR_STEP | 1111 | F
| 4 |  |  | 4 |  |  | 4 |  |  | 4 |  |  | 4 |  |  | 2 |  |  | 4 |  |  | 8
34 | 4.25
[17 empty] | 2OP | if IR15-12 < 8
[17 empty] | 1OP | if IR15-12 == A
[17 empty] | NoOprnd | if IR15-12 > A
[17 empty] | RegD | if MAdst==0x02
[17 empty] | SOF | (IR11,IR10,0)+SOF
[17 empty] | DOF | (IR5,IR4)+DOF
[17 empty] | ExBrDiv | (IR12,IR11,IR10,IR9,IR8,0)+ExBrDiv
[17 empty] | Ex2OP | (IR14,IR13,IR12,0)+0x10
[17 empty] | Ex1OP | (IR11,IR10,IR9,IR8,0)+0x20

## uCod
Mem loc |  |  | Label
bin | dec | hex
0 | 0 | 0 | IF
1 | 1 | 1 | IF
10 | 2 | 2 | DF_im | SF_im
11 | 3 | 3 | DF_D | SF_im
100 | 4 | 4 | DF_I | SF_D
101 | 5 | 5 | DF_X | None
110 | 6 | 6 | DF_X | SF_I
111 | 7 | 7 | none | SF_I
1000 | 8 | 8 | WB | SF_X
1001 | 9 | 9 | SF_im | SF_X
1010 | 10 | A | SF_im | SFX
1011 | 11 | B | SF_D
1100 | 12 | C | None | DF_D
1101 | 13 | D | SF_I | None
1110 | 14 | E | SF_I | DF_I
1111 | 15 | F | SF_X | DF_I
10000 | 16 | 10 | SF_X | DF_X
10001 | 17 | 11 | SF_X | DF_X
10010 | 18 | 12 | MOV
10011 | 19 | 13
10100 | 20 | 14 | ADD
10101 | 21 | 15
10110 | 22 | 16 | CMP
10111 | 23 | 17
11000 | 24 | 18 | AND
11001 | 25 | 19
11010 | 26 | 1A | OR
11011 | 27 | 1B
11100 | 28 | 1C | XOR
11101 | 29 | 1D
11110 | 30 | 1E | SUB
11111 | 31 | 1F
100000 | 32 | 20 | NEG
100001 | 33 | 21
100010 | 34 | 22 | CLR
100011 | 35 | 23
100100 | 36 | 24 | INC
100101 | 37 | 25
100110 | 38 | 26 | DEC
100111 | 39 | 27
101000 | 40 | 28 | ASL
101001 | 41 | 29
101010 | 42 | 2A | ASR
101011 | 43 | 2B
101100 | 44 | 2C | CALL
101101 | 45 | 2D
101110 | 46 | 2E
101111 | 47 | 2F
110000 | 48 | 30 | LSR
110001 | 49 | 31
110010 | 50 | 32 | ROL
110011 | 51 | 33
110100 | 52 | 34 | ROR
110101 | 53 | 35
110110 | 54 | 36 | RLC
110111 | 55 | 37
111000 | 56 | 38 | RRC
111001 | 57 | 39
111010 | 58 | 3A | JMP
111011 | 59 | 3B
111100 | 60 | 3C | PUSH
111101 | 61 | 3D
111110 | 62 | 3E | POP
111111 | 63 | 3F
1000000 | 64 | 40 | BR
1000001 | 65 | 41
1000010 | 66 | 42 | BNE
1000011 | 67 | 43
1000100 | 68 | 44 | BEQ
1000101 | 69 | 45
1000110 | 70 | 46 | BPL
1000111 | 71 | 47
1001000 | 72 | 48 | BMI
1001001 | 73 | 49
1001010 | 74 | 4A | BCS
1001011 | 75 | 4B
1001100 | 76 | 4C | BCC
1001101 | 77 | 4D
1001110 | 78 | 4E | BVS
1001111 | 79 | 4F
1010000 | 80 | 50 | BVC
1010001 | 81 | 51
1010010 | 82 | 52 | CCL
1010011 | 83 | 53
1010100 | 84 | 54 | CLV
1010101 | 85 | 55
1010110 | 86 | 56 | CLZ
1010111 | 87 | 57
1011000 | 88 | 58 | CLS
1011001 | 89 | 59
1011010 | 90 | 5A | CCF
1011011 | 91 | 5B
1011100 | 92 | 5C | SEC
1011101 | 93 | 5D
1011110 | 94 | 5E | SEV
1011111 | 95 | 5F
1100000 | 96 | 60 | SEZ
1100001 | 97 | 61
1100010 | 98 | 62 | SES
1100011 | 99 | 63
1100100 | 100 | 64 | SCF
1100101 | 101 | 65
1100110 | 102 | 66 | NOP
1100111 | 103 | 67
1101000 | 104 | 68 | RET
1101001 | 105 | 69
1101010 | 106 | 6A | HALT
1101011 | 107 | 6B
1101100 | 108 | 6C | WAIT
1101101 | 109 | 6D
1101110 | 110 | 6E | PUSH PC
1101111 | 111 | 6F
1110000 | 112 | 70 | POP PC
1110001 | 113 | 71
1110010 | 114 | 72 | PUSHF
1110011 | 115 | 73
1110100 | 116 | 74 | POPF
1110101 | 117 | 75
1110110 | 118 | 76 | IRET
1110111 | 119 | 77
1111000 | 120 | 78
1111001 | 121 | 79
1111010 | 122 | 7A | INT
1111011 | 123 | 7B | INT
1111100 | 124 | 7C | INT
1111101 | 125 | 7D | INT
1111110 | 126 | 7E | INT
1111111 | 127 | 7F | INT